## Sheet1
Allowable Wood Stresses per 2001 NDS for Douglas Fir-Larch
Grade | Bending | Tension | Shear* | Comp. Perp. | Comp. Para. | MOE | Grade | Bending | Tension | Shear* | Comp. Perp. | Comp. Para. | MOE
Select Structural | 1500 | 1000 | 180 | 625 | 1700 | 1900000 | Stud | 700 | 450 | 180 | 625 | 850 | 1400000
No.1 & Better | 1200 | 800 | 180 | 625 | 1550 | 1800000 | Construction | 1000 | 650 | 180 | 625 | 1650 | 1500000
No.1 | 1000 | 675 | 180 | 625 | 1500 | 1700000 | Standard | 575 | 375 | 180 | 625 | 1400 | 1400000
No.2 | 900 | 575 | 180 | 625 | 1350 | 1600000 | Utility | 275 | 175 | 180 | 625 | 900 | 1300000
No.3 | 525 | 325 | 180 | 625 | 775 | 1400000
Size Factors based on member dimensions | [6 empty] | Size Factors based on member dimensions
| Fb |  | Ft | Fc | (*) Shear values per |  |  | Fb |  | Ft | Fc
Depth | 2x and 3x | 4x |  |  | NDS have increased |  | Depth | 2x and 3x | 4x
up to 4" nom. | 1.5 | 1.5 | 1.5 | 1.15 | from 95 to 180 p.s.i. |  | Stud 4" | 1.1 | 1.1 | 1.1 | 1.05
6" | 1.3 | 1.3 | 1.3 | 1.1 |  |  | Stud 6" | 1 | 1 | 1 | 1
8" | 1.2 | 1.3 | 1.2 | 1.05 |  |  | Stud 8" & wider | Use the values for #3 Grade.
10" | 1.1 | 1.2 | 1.1 | 1 |  |  | Cons./Std. 4" | 1 | 1 | 1 | 1
12" | 1 | 1.1 | 1 | 1 |  |  | Utility | 0.4 | n/a | 0.4 | 0.6
14" and wider | 0.9 | 1 | 0.9 | 0.9
Select Structural Stresses | [6 empty] | Stud Grade Stresses
Member Sizes | Bending | Tension | Shear | Comp. Perp. | Comp. Para. | MOE | Member Sizes | Bending | Tension | Shear | Comp. Perp. | Comp. Para. | MOE
2 x 4 | 2250 | 1500 | 180 | 625 | 1955 | 1900000 | 2 x 4 | 770 | 495 | 180 | 625 | 892.5 | 1400000
2 x 6 | 1950 | 1300 | 180 | 625 | 1870 | 1900000 | 2 x 6 | 700 | 450 | 180 | 625 | 850 | 1400000
2 x 8 | 1800 | 1200 | 180 | 625 | 1785 | 1900000 | 3 x 4 | 770 | 495 | 180 | 625 | 892.5 | 1400000
2 x 10 | 1650 | 1100 | 180 | 625 | 1700 | 1900000 | 3 x 6 | 700 | 450 | 180 | 625 | 850 | 1400000
2 x 12 | 1500 | 1000 | 180 | 625 | 1700 | 1900000 | 4 x 4 | 770 | 495 | 180 | 625 | 892.5 | 1400000
2 x 14 | 1350 | 900 | 180 | 625 | 1530 | 1900000 | 4 x 6 | 700 | 450 | 180 | 625 | 850 | 1400000
3 x 4 | 2250 | 1500 | 180 | 625 | 1955 | 1900000
3 x 6 | 1950 | 1300 | 180 | 625 | 1870 | 1900000
3 x 8 | 1800 | 1200 | 180 | 625 | 1785 | 1900000 | Construction Grade Stresses
3 x 10 | 1650 | 1100 | 180 | 625 | 1700 | 1900000 | Member Sizes | Bending | Tension | Shear | Comp. Perp. | Comp. Para. | MOE
4 x 4 | 2250 | 1500 | 180 | 625 | 1955 | 1900000 | 2 x 4 | 1000 | 650 | 180 | 625 | 1650 | 1500000
4 x 6 | 1950 | 1300 | 180 | 625 | 1870 | 1900000 | 3 x 4 | 1000 | 650 | 180 | 625 | 1650 | 1500000
4 x 8 | 1950 | 1200 | 180 | 625 | 1785 | 1900000 | 4 x 4 | 1000 | 650 | 180 | 625 | 1650 | 1500000
4 x 10 | 1800 | 1100 | 180 | 625 | 1700 | 1900000
4 x 12 | 1650 | 1000 | 180 | 625 | 1700 | 1900000
4 x 14 | 1500 | 900 | 180 | 625 | 1530 | 1900000 | Standard Grade Stresses
[7 empty] | Member Sizes | Bending | Tension | Shear | Comp. Perp. | Comp. Para. | MOE
No.1 & Better Stresses | [6 empty] | 2 x 4 | 575 | 375 | 180 | 625 | 1400 | 1400000
Member Sizes | Bending | Tension | Shear | Comp. Perp. | Comp. Para. | MOE | 3 x 4 | 575 | 375 | 180 | 625 | 1400 | 1400000
2 x 4 | 1800 | 1200 | 180 | 625 | 1782.5 | 1800000 | 4 x 4 | 575 | 375 | 180 | 625 | 1400 | 1400000
2 x 6 | 1560 | 1040 | 180 | 625 | 1705 | 1800000
2 x 8 | 1440 | 960 | 180 | 625 | 1627.5 | 1800000
2 x 10 | 1320 | 880 | 180 | 625 | 1550 | 1800000 | Utility Grade Stresses
2 x 12 | 1200 | 800 | 180 | 625 | 1550 | 1800000 | Member Sizes | Bending | Tension | Shear | Comp. Perp. | Comp. Para. | MOE
2 x 14 | 1080 | 720 | 180 | 625 | 1395 | 1800000 | 2 x 4 | 110 | 70 | 180 | 625 | 540 | 1300000
3 x 4 | 1800 | 1200 | 180 | 625 | 1782.5 | 1800000 | 3 x 4 | 110 | 70 | 180 | 625 | 540 | 1300000
3 x 6 | 1560 | 1040 | 180 | 625 | 1705 | 1800000
3 x 8 | 1440 | 960 | 180 | 625 | 1627.5 | 1800000
3 x 10 | 1320 | 880 | 180 | 625 | 1550 | 1800000
4 x 4 | 1800 | 1200 | 180 | 625 | 1782.5 | 1800000
4 x 6 | 1560 | 1040 | 180 | 625 | 1705 | 1800000
4 x 8 | 1560 | 960 | 180 | 625 | 1627.5 | 1800000
4 x 10 | 1440 | 880 | 180 | 625 | 1550 | 1800000
4 x 12 | 1320 | 800 | 180 | 625 | 1550 | 1800000
4 x 14 | 1200 | 720 | 180 | 625 | 1395 | 1800000
No.1 Stresses
Member Sizes | Bending | Tension | Shear | Comp. Perp. | Comp. Para. | MOE
2 x 4 | 1500 | 1012.5 | 180 | 625 | 1725 | 1700000
2 x 6 | 1300 | 877.5 | 180 | 625 | 1650 | 1700000
2 x 8 | 1200 | 810 | 180 | 625 | 1575 | 1700000
2 x 10 | 1100 | 742.5 | 180 | 625 | 1500 | 1700000
2 x 12 | 1000 | 675 | 180 | 625 | 1500 | 1700000
2 x 14 | 900 | 607.5 | 180 | 625 | 1350 | 1700000
3 x 4 | 1500 | 1012.5 | 180 | 625 | 1725 | 1700000
3 x 6 | 1300 | 877.5 | 180 | 625 | 1650 | 1700000
3 x 8 | 1200 | 810 | 180 | 625 | 1575 | 1700000
3 x 10 | 1100 | 742.5 | 180 | 625 | 1500 | 1700000
4 x 4 | 1500 | 1012.5 | 180 | 625 | 1725 | 1700000
4 x 6 | 1300 | 877.5 | 180 | 625 | 1650 | 1700000
4 x 8 | 1300 | 810 | 180 | 625 | 1575 | 1700000
4 x 10 | 1200 | 742.5 | 180 | 625 | 1500 | 1700000
4 x 12 | 1100 | 675 | 180 | 625 | 1500 | 1700000
4 x 14 | 1000 | 607.5 | 180 | 625 | 1350 | 1700000
No.2 Stresses
Member Sizes | Bending | Tension | Shear | Comp. Perp. | Comp. Para. | MOE
2 x 4 | 1350 | 862.5 | 180 | 625 | 1552.5 | 1600000
2 x 6 | 1170 | 747.5 | 180 | 625 | 1485 | 1600000
2 x 8 | 1080 | 690 | 180 | 625 | 1417.5 | 1600000
2 x 10 | 990 | 632.5 | 180 | 625 | 1350 | 1600000
2 x 12 | 900 | 575 | 180 | 625 | 1350 | 1600000
2 x 14 | 810 | 517.5 | 180 | 625 | 1215 | 1600000
3 x 4 | 1350 | 862.5 | 180 | 625 | 1552.5 | 1600000
3 x 6 | 1170 | 747.5 | 180 | 625 | 1485 | 1600000
3 x 8 | 1080 | 690 | 180 | 625 | 1417.5 | 1600000
3 x 10 | 990 | 632.5 | 180 | 625 | 1350 | 1600000
4 x 4 | 1350 | 862.5 | 180 | 625 | 1552.5 | 1600000
4 x 6 | 1170 | 747.5 | 180 | 625 | 1485 | 1600000
4 x 8 | 1170 | 690 | 180 | 625 | 1417.5 | 1600000
4 x 10 | 1080 | 632.5 | 180 | 625 | 1350 | 1600000
4 x 12 | 990 | 575 | 180 | 625 | 1350 | 1600000
4 x 14 | 900 | 517.5 | 180 | 625 | 1215 | 1600000
No.3 Stresses
Member Sizes | Bending | Tension | Shear | Comp. Perp. | Comp. Para. | MOE
2 x 4 | 787.5 | 487.5 | 180 | 625 | 891.25 | 1400000
2 x 6 | 682.5 | 422.5 | 180 | 625 | 852.5 | 1400000
2 x 8 | 630 | 390 | 180 | 625 | 813.75 | 1400000
2 x 10 | 577.5 | 357.5 | 180 | 625 | 775 | 1400000
2 x 12 | 525 | 325 | 180 | 625 | 775 | 1400000
2 x 14 | 472.5 | 292.5 | 180 | 625 | 697.5 | 1400000
3 x 4 | 787.5 | 487.5 | 180 | 625 | 891.25 | 1400000
3 x 6 | 682.5 | 422.5 | 180 | 625 | 852.5 | 1400000
3 x 8 | 630 | 390 | 180 | 625 | 813.75 | 1400000
3 x 10 | 577.5 | 357.5 | 180 | 625 | 775 | 1400000
4 x 4 | 787.5 | 487.5 | 180 | 625 | 891.25 | 1400000
4 x 6 | 682.5 | 422.5 | 180 | 625 | 852.5 | 1400000
4 x 8 | 682.5 | 390 | 180 | 625 | 813.75 | 1400000
4 x 10 | 630 | 357.5 | 180 | 625 | 775 | 1400000
4 x 12 | 577.5 | 325 | 180 | 625 | 775 | 1400000
4 x 14 | 525 | 292.5 | 180 | 625 | 697.5 | 1400000